## Bill of Materials-DIP2040
Description | Designator | Quantity | LCSC
CAPACITOR,CERAMIC,100nF,16V,X7R,0402 | C1, C7, C10, C11, C13, C14, C15, C16, C17, C20, C22, C23, C26, C27 | 14 | C60474
CAPACITOR,CERAMIC,22uF,16V,X5R,0603 | C2, C3, C4, C5 | 4 | C2762594
CAPACITOR,CERAMIC,4u7,10V,X5R,0402 | C6, C8, C9, C12, C24, C25 | 6 | C1705
CAPACITOR,CERAMIC,15pF,50V,C0G,0402 | C18, C19 | 2 | C3906764
DIODE,TVS,DUAL,UNIDIRECTIONAL,USB | D1 | 1 | C22358704
LED,BLUE,0603 | D2 | 1 | C965807
USB-C, RIGHT ANGLE, [NoValue], RESISTOR,100R,1%,100mW,0603 (1608), IC,PMIC,IDEAL DIODE ORING CONTROLLER | J1, J2, R9, SW1, SW2, SW3, U1, U2 | 8
IND,4.7uH,1.06A,3X3, NRH3012T4R7MN | L1 | 1 | C5159666, C42429096
RESISTOR,5K1,1%,63mW,0402 (1005) | R1, R3 | 2 | C105872
RESISTOR,27R,1%,63mW,0402 (1005) | R4, R5 | 2 | C138021
RESISTOR,10K,1%,63mW,0402 (1005) | R6, R7 | 2 | C60490
RESISTOR,1K,1%,63mW,0402 (1005) | R8, R10 | 2 | C106235
IC,FLASH,QSPI,16Mx8 | U3 | 1 | C97521
IC,PMIC,STEP-DOWN, 2A 3.3V | U4 | 1 | C780769
IC,VOLTAGE REFERENCE,3.0V | U5 | 1 | C460608
IC,RTC,I2C,DS3231M | U6 | 1 | C107410
XTAL,12MHZ,RP2350 | X1 | 1 | C20625731